## КабельныйЖурнал
Кабельный журнал к проекту электрики
Трасса
Поз. | Обозначение кабеля | Помещение | Тип | В щит | Модуль wirenboard | Количество Модулей | Начало | Начало | Конец | Конец
1 | 1K0 | Гостинная | Cила | 1 | MR6CU v.2 | 0.16667 | Щит гр 10 | SF10 |  | Box1
2 | 1K2 | Гостинная | Cила | 0 |  |  | Box1 | Box1 | Розетки | 1X1, 1X2
3 | 1K3 | Гостинная | Cила | 0 |  |  | Box1 | Box1 | Розетки | 1X3
4 | 1K4 | Гостинная | Cила | 0 |  |  | Box1 | Box1 | Розетки | 1X4 - 1X7
5 | 1K8 | Гостинная | Cила | 0 |  |  | Box1 | Box1 | Розетки | 1X8 - 1X10
6 | 1K11 | Гостинная | Cила | 0 |  |  | Box1 | Box1 | Розетки | 1X11 - 1X13
7 | 1K14 | Гостинная | Cила | 0 |  |  | Box1 | Box1 | Розетки | 1X14
8 | 1K18 | Балкон | Cила | 1 | MR6CU v.2 | 0.16667 | Щит гр 10 | SF10 | Балкон розетки | 1X16 - 1X20
9 | 1K1 | Балкон | Cила | 1 | MR6CU v.2 | 0.16667 | Щит гр 11 | SF11 | Теплый пол | 1A1
10 | 2K0 | Спальня | Cила | 1 | MR6CU v.2 | 0.16667 | Щит гр20 | SF20 |  | Box2
11 | 2K2 | Спальня | Cила | 0 |  |  | Box2 | Box2 | Розетки | 2X1, 2X2
12 | 2K6 | Спальня | Cила | 0 |  |  | Box2 | Box2 | Розетки | 2X4 - 2X6
13 | 2K9 | Спальня | Cила | 0 |  |  | Box2 | Box2 | Розетки | 2X7 - 2X9
14 | 3K0 | Кухня | Cила | 1 | WB-MRWL3 | 0.33333 | Щит гр 30 | SF30 |  | Box3
15 | 3K5 | Кухня | Cила | 0 |  |  | Box3 | Box3 | Розетки | 3X3 - 3X5
16 | 3K7 | Кухня | Cила | 0 |  |  | Box3 | Box3 | Вытяжка | 3X7
17 | 3K10 | Кухня | Cила | 0 |  |  | Box3 | Box3 | Розетки | 3X8 - 3X10
18 | 3K15 | Кухня | Cила | 0 |  |  | Box3 | Box3 | Розетки | 3X14, 3X15
19 | 3K2 | Кухня | Cила | 1 | WB-MRWL3 | 0.33333 | Щит гр32 | QA32 | Духовка, М/В | 3X1, 3X2
20 | 3K6 | Кухня | Cила | 1 | WB-MRWL3 | 0.33333 | Щит гр 31 | SF31 | Варочная пов. | 3X6
21 | 3K13 | Кухня | Cила | 1 | WB-MRWL3 | 0.33333 | Щит гр 33 | SF33 | Под мойкой | 3X11 - 3X13
22 | 3K16 | Кухня | Cила | 1 | MR6CU v.2 | 0.16667 | Щит гр 34 | SF34 | Холодильник | 3X16
23 | 3K17 | Кухня | Cила | 1 | WB-MRWL3 | 0.33333 | Щит гр 35 | SF35 | Бойлерная | 3X17 - 3X20
24 | 3K21 | Кухня | Cила | 1 | MR6CU v.2 | 0.16667 | Щит гр 36 | SF36 | Кондиционер | 3X21
25 | 3K27 | Кухня | Cила | 1 | MR6CU v.2 | 0.16667 | Щит гр 37 | SF37 | Калорифер | 3X27
26 | 4KA1 | С/У | Cила | 1 | MR6CU v.2 | 0.16667 | Щит гр40 | QA40 | Теплый пол | 4A1
27 | 4K1 | С/У | Cила | 1 | WB-MRWL3 | 0.33333 | Щит гр41 | SF41 | Ст. машина/сушка | 4X1, 4X2
28 | 4K3 | С/У | Cила | 1 | MR6CU v.2 | 0.16667 | Щит гр43 | SF43 | Полотенцесуш. | 4X3
29 | 4K6 | С/У | Cила | 1 | MR6CU v.2 | 0.16667 | Щит гр46 | SF46 | Розетки | 4X4 - 4X6
30 | 4K16 | С/У | Cила | 1 | MR6CU v.2 | 0.16667 | Wirenboard | DO11 | Вентиляция | Вывод 16
31 | 4K25 | С/У | Cила | 0 |  |  | 4X4 - 4X6 | 4X4 - 4X6 | Вывод крышки | Вывод 25
32 | 5K1, 5K2 | Прихожая | Cила | 1 | MR6CU v.2 | 0.16667 | Щит гр50 | SF50 | Розетки | 5X1-5X3
33 | 5K3 | Прихожая | Cила | 1 | MR6CU v.2 | 0 | Щит гр50 | SF50 | Розетки | 5X2
34 | 6K2 | Гардероб | Cила | 1 | MR6CU v.2 | 0.16667 | Щит гр60 | SF60 | Розетки | 6X1, 6X2
35 | 6K4 | Гардероб | Cила | 1 | MR6CU v.2 | 0 | Щит гр60 | SF60 | Розетки | 6X3, 6X4
36 | 6K29 | Гардероб | Cила | 1 | MR6CU v.2 | 0.16667 | Wirenboard | DO26 | Вентиляция | Вывод 29
37 | L1 | Прихожая | Свет | 1 | WB-MDM3 | 0.33333 | Wirenboard | DO12 | Прихожая рельс. | Группа 1
38 | L231 | Прихожая | Свет | 1 | MR6CU v.2 | 0.16667 | Wirenboard | DO13 | Прихожая Бра | Бра Гр 23
39 | L232 | Прихожая | Свет | 1 | MR6CU v.2 | 0.16667 | Wirenboard | DO13 | Прихожая Бра | Бра Гр 23
40 | L31 | Гардероб | Свет | 1 | MR6CU v.2 | 0.16667 | Wirenboard | DO14 | Гардероб | Группа 3
41 | L32 | Гардероб | Свет | 0 |  |  | Группа 3 | Группа 3 | Гардероб | Группа 3
42 | L40 | Спальня | Свет | 1 | WB-MDM3 | 0.33333 | Wirenboard | DO15 | Спальня основной | Группа 4
43 | L41 | Спальня | Свет | 0 |  |  | Группа 4 | Группа 4 | Спальня | Группа 4
44 | L42 | Спальня | Свет | 0 |  |  | Группа 4 | Группа 4 | Спальня | Группа 4
45 | L43 | Спальня | Свет | 0 |  |  | Группа 4 | Группа 4 | Спальня | Группа 4
46 | L71 | Спальня | Свет | 1 | MR6CU v.2 | 0.16667 | Wirenboard | DO16 | Спальня Бра | Бра гр7
47 | L72 | Спальня | Свет | 1 | MR6CU v.2 | 0.16667 | Wirenboard | Бра гр7 | Спальня Бра | Бра гр7
48 | L81 | Спальня | Свет | 1 | WB-MRGBW-D | 1 | Wirenboard | DO17 | Спальня LED | LED гр8
49 | L82 | Спальня | Свет | 1 | WB-MRGBW-D | 1 | Wirenboard | LED гр8 | Спальня LED | LED гр8
50 | L60 | Гостинная | Свет | 1 | WB-MDM3 | 0.33333 | Wirenboard | DO18 | Гостинная кинозал | Группа 6
51 | L61 | Гостинная | Свет | 0 |  |  | Группа 6 | Группа 6 | Гостинная | Группа 6
52 | L62 | Гостинная | Свет | 0 |  |  | Группа 6 | Группа 6 | Гостинная | Группа 6
53 | L63 | Гостинная | Свет | 0 |  |  | Группа 6 | Группа 6 | Гостинная | Группа 6
54 | L10 | Балкон | Свет | 1 | WB-MDM3 | 0.33333 | Wirenboard | DO19 | Балкон | Группа 10
55 | L11 | Балкон | Свет | 0 |  |  | Группа 10 | Группа 10 | Балкон | Группа 10
56 | L12 | Балкон | Свет | 0 |  |  | Группа 10 | Группа 10 | Балкон | Группа 10
57 | L5 | Кухня | Свет | 1 | WB-MDM3 | 0.33333 | Wirenboard | DO20 | Кухня рельсовый | Группа 5
58 | L14 | Кухня | Свет | 1 | WB-MRGBW-D | 0.25 | Wirenboard | DO21 | Кухня LED раб. зона | Группа 14
59 | L15 | Кухня | Свет | 1 | WB-MRGBW-D | 0.25 | Wirenboard | DO22 | Кухня LED потолок | Группа 15
60 | L2 | С/У | Свет | 1 | WB-MRGBW-D | 0.25 | Wirenboard | DO23 | Ванная LED потолок | Группа 2
61 | L9.1 | С/У | Свет | 1 | WB-MRGBW-D | 0.25 | Wirenboard | DO24 | Ванная LED плинтус | Группа 9
62 | L22 | С/У | Свет | 1 | WB-MRGBW-D | 0.25 | Wirenboard | DO25 | Ванная LED подсветка | Группа 22
63 | WV0 | Прихожая | Aвтоматика | 1 |  |  | Щит СКС | Видеорегистр | Камера | V0
64 | WV5 | Прихожая | Aвтоматика | 1 |  |  | Щит СКС | Видеорегистр | Камера | V5
65 | 5KA1 | Прихожая | Aвтоматика | 1 |  |  | Щит СКС |  | Домофон
66 | 5WA1 | Прихожая | Aвтоматика | 1 |  |  | Щит СКС | RS1 | Домофон
67 | 5W1 | Прихожая | Aвтоматика | 1 | WBIO-DI-WD-14 | 0.071429 | Wirenboard | DI0 | Д. движ. вх. двери | 5D1
68 | 5W12 | Прихожая | Aвтоматика | 1 | WBIO-DI-WD-14 | 0.14286 | Wirenboard | DI1, DI2 | Откл все/выкл | 1SB1, 5SB1
69 | 5W2 | Прихожая | Aвтоматика | 1 | WBIO-DI-WD-14 | 0.071429 | Wirenboard | DI3 | Д. движения | 5D2
70 | 5W3 | Прихожая | Aвтоматика | 1 | WBIO-DI-WD-14 | 0 | Wirenboard | DI3, DI4 | Выкл. | 5SB3
71 | 6W1 | Гардероб | Aвтоматика | 0 | WBIO-DI-WD-14 | 0.071429 | 5SB3 | 5SB3 | Д. двери | 6D1
72 | 6W2 | Гардероб | Aвтоматика | 1 | WIREN BOARD 6 (6.7) | 0.005 | Wirenboard | RS2 | Комб. датчик | 6D2
73 | 2W1 | Cпальня | Aвтоматика | 0 | WBIO-DI-WD-14 | 0.071429 | 8SB3 | 8SB3 | Геркон | 2D1
74 | 2W5 | Cпальня | Aвтоматика | 1 | WBIO-DI-WD-14 | 0 | Wirenboard | DI5 - DI10 | Выкл. | 1SB2,5SB1
75 | 2W2 | Cпальня | Aвтоматика | 1 | WBIO-DI-WD-14 | 0.071429 | Wirenboard | DI11 | Д. движения | 2D2
76 | 2W3 | Cпальня | Aвтоматика | 1 | WIREN BOARD 6 (6.7) | 0.005 | Wirenboard | RS3 | Комб. датчик | 2D3
77 | 2W41 | Cпальня | Aвтоматика | 1 | WBIO-DI-WD-14 | 0 | Wirenboard | DI11-DI13 | Выкл. | 7SB1,4SB1,8SB1
78 | 2W42 | Cпальня | Aвтоматика | 1 | WBIO-DI-WD-14 | 0 | Wirenboard | DI14-DI16 | Выкл. | 7SB2,4SB2,8SB2
79 | WE1 | Кухня | ethernet | 1 |  |  | Щит СКС | Роутер | Ethernet | 3XE1
80 | WE2 | Гостинная | ethernet | 1 |  |  | Щит СКС | Роутер | Ethernet | 1XE2
81 | WH2 | Гостинная | Aвтоматика | 0 |  |  | Гостинная | 1XH1 | HDMI | 1XH2
82 | 1WB1 | Гостинная | Aвтоматика | 1 | WBIO-DI-WD-14 | 0 | Wirenboard | DI17 | Выкл. | 1SB1
83 | 1W1 | Гостинная | Aвтоматика | 1 | WIREN BOARD 6 (6.7) | 0.005 | Wirenboard | RS4 | Комб. датчик | 1D1
84 | 1W2 | Гостинная | Aвтоматика | 0 | WBIO-DI-WD-14 | 0.071429 | Гостинная | 10SB1 | Геркон, окно | 1D2
85 | 1W3 | Гостинная | Aвтоматика | 0 | WBIO-DI-WD-14 | 0.071429 | Гостинная | 10SB1 | Геркон, окно | 1D3
86 | 1W123 | Гостинная | Aвтоматика | 1 | WBIO-DI-WD-14 | 0 | Wirenboard | DI18-DI20 | Выкл. | 10SB1
87 | 1W4 | Гостинная | Aвтоматика | 0 | WBIO-DI-WD-14 | 0.071429 | 1D5 | 1D5 | Геркон, окно | 1D4
88 | 1W5 | Гостинная | Aвтоматика | 1 | WB-M1W2 | 1 | Wirenboard | AI1,DI5 | Темп. Пола | 1D5
89 | 1W6 | Гостинная | Aвтоматика | 1 | WBIO-DI-WD-14 | 0.071429 | Wirenboard | DI6 | Д. движения | 1D6
90 | KT1 | Гостинная | Aвтоматика | 1 | MR6CU v.2 | 0.16667 | Wirenboard | DO1 | Балкон радиатор | Вывод T1
91 | KT2 | Гостинная | Aвтоматика | 1 | MR6CU v.2 | 0.16667 | Wirenboard | DO2 | Гост. радиатор | Вывод T2
92 | K13 | Гостинная | Aвтоматика | 1 | WBIO-DO-R10R-4 | 0.25 | Wirenboard | DO3 | Экран | Вывод 13
93 | W13 | Гостинная | Aвтоматика | 1 | резерв |  | Wirenboard |  | Экран | Вывод 13
94 | K17 | Гостинная | Aвтоматика | 1 | WBIO-DO-R10R-4 | 0.25 | Wirenboard | DO4 | Балкон шторы | Вывод 17
95 | K18 | Гостинная | Aвтоматика | 1 | WBIO-DO-R10R-4 | 0.25 | Wirenboard | DO5 | Балкон шторы | Вывод 18
96 | K19 | Гостинная | Aвтоматика | 1 | WBIO-DO-R10R-4 | 0.25 | Wirenboard | DO6 | Балкон шторы | Вывод 19
97 | K20 | Гостинная | Aвтоматика | 1 | WBIO-DO-R10R-4 | 0.25 | Wirenboard | DO7 | Балкон шторы | Вывод 20
98 | K21 | Гостинная | Aвтоматика | 1 | WBIO-DO-R10R-4 | 0.25 | Wirenboard | DO8 | Гост. шторы | Вывод 21
99 | K26 | Гостинная | Aвтоматика | 1 | WBIO-DO-R10R-4 | 0.25 | Wirenboard | DO9 | Штора кинозал левая | Вывод 26
100 | 1W27 | Гостинная | Aвтоматика | 1 | WIREN BOARD 6 (6.7) |  | Wirenboard | DO10 | Калорифер | Вывод 27
101 | 1K28 | Гостинная | Aвтоматика | 1 | WBIO-DO-R10R-4 | 0.25 | Wirenboard | DO27 | Штора кинозал правая | Вывод 28
102 | WV1 | Гостинная | Aвтоматика | 1 |  |  | Щит СКС | Видеорегистр | Видеокамера | V1
103 | 3W | Кухня | Aвтоматика | 1 |  |  | Wirenboard | DI21-DI22 |  | Box31
104 | 3W2 | Кухня | Aвтоматика | 0 | WB-MWAC | 0.16667 | Box31 | Box31 | Д. протечки | 3D2
105 | 3W3 | Кухня | Aвтоматика | 0 | WB-MWAC | 0.16667 | Box31 | Box31 | Д. протечки | 3D3
106 | 3W14 | Кухня | Aвтоматика | 1 | WBIO-DI-WD-14 | 0 | Wirenboard | DI23,DI24 | Выкл. | 14SB1
107 | 3W1 | Кухня | Aвтоматика | 0 |  |  | 14SB1 | 14SB1 | Дым. Извещ | 3D1
108 | 3W4 | Кухня | Aвтоматика | 1 | WB-MWAC | 0.16667 | Wirenboard | DI25 | Д. протечки | 3D4
109 | 3W5 | Кухня | Aвтоматика | 1 | WBIO-DI-WD-14 | 0.071429 | Wirenboard | DI26 | Д. движения | 3D5
110 | WV3 | Кухня | Aвтоматика | 1 |  |  | Щит СКС | Видеорегистр | Видеокамера | V3
111 | 3W30 | Кухня | Aвтоматика | 1 | WB-MWAC | 0 | Wirenboard | DO28, DO29 | Краны воды | Вывод 30
112 | 4W1 | С/У | Aвтоматика | 1 | WB-MWAC | 0.16667 | Wirenboard | DI27 | Д. протечки | 4D1
113 | 4W2 | С/У | Aвтоматика | 1 | WB-M1W2 | 1 | Wirenboard | AI2 | Темп. Пола | 4D2
114 | 4W3 | С/У | Aвтоматика | 0 | WBIO-DI-WD-14 | 0.071429 | 2SB1,9SB1 | 2SB1,9SB1 | Геркон | 4D3
115 | 4W239 | С/У | Aвтоматика | 1 | WBIO-DI-WD-14 | 0 | Wirenboard | DI28-DI30 | Выкл. | 2SB1,9SB1
116 | 4W5 | С/У | Aвтоматика | 1 | WBIO-DI-WD-14 | 0.071429 | Wirenboard | DI31 | Д. движения | 4D5
117 | WV4 | С/У | Aвтоматика | 1 |  |  | Щит СКС | Видеорегистр | Видеокамера | V4
118 | 4W4 | С/У | Aвтоматика | 0 | WB-MWAC | 0.16667 | Ванная | 16SB1 | Д. протечки | 4D2
119 | 4W16 | С/У | Aвтоматика | 1 | WBIO-DI-WD-14 | 0 | Wirenboard | DI32,DI33 | Выкл. | 16SB1
120 | 4W22 | С/У | Aвтоматика | 1 | WBIO-DI-WD-14 | 0 | Wirenboard | DI34 | Выкл. | 22SB1
121 | 4W6 | С/У | Aвтоматика | 1 | WB-MWAC | 0.16667 | Wirenboard | DI35 | Д. протечки | 4D6
122 | 1W-3W | С/У | Aвтоматика | 1 | WB-MWAC | 0 | Wirenboard |  | Ниша водопров., для счетчиков
123 | 2W6 | Cпальня | Aвтоматика | 1 | WBIO-DI-WD-14 | 0 | Wirenboard | DI5 - DI10 | Выкл. | 4SB3 7SB3,8SB3
124 | L9.2 | С/У | Свет | 1 | WB-MRGBW-D | 0.25 | Wirenboard | DO24 | Ванная LED плинтус | Группа 9
125 |  | Cпальня | Aвтоматика | 1 | WBIO-DO-R10R-4 | 0.25 | Wirenboard |  | Штора спальня
126 |  | Гостинная | Свет |  | WB-MRGBW-D | 1 | Wirenboard |  | Гостинная LED
127 |  | Кухня | Aвтоматика |  | WBIO-DO-R10R-4 | 0.25 | Wirenboard |  | Сервопривод
128 |  | Гардероб | Aвтоматика |  | MR6CU v.2 | 0.16667 | Wirenboard |  | вентиляция

## WirenBoard
Реле |  | Расчетное кол-во | К заказу
| WIREN BOARD 6 (6.7) | 1 | 1
| WB-MRGBW-D | 4.5 | 5
| WB-MDM3 | 1.6667 | 2
| MR6CU v.2 | 3.6667 | 4
| WB-MRWL3 | 2 | 2
| WBIO-DI-WD-14 | 1 | 1
| WB-MWAC | 1 | 1
| WB-M1W2 | 2 | 2
| WBIO-DO-R10R-4 | 2.5 | 3
Учет
| WB-MAP6S | 1
Датчики
| WB-MSW v.3 | 2
| 1-wire DS18B20 | 2